## 仕様表
|  |  |  | 単位：特記なき限り(㎜) | 赤字：記載の例です。
建築物の名称 | 〇〇様邸 |  |  |  | ：伏図等を作成せず仕様表に記載している項目
建築物の所在地 | 秋田県〇〇市〇〇町○ー○ー○
設計者氏名 | 建築 太郎
建築士登録番号 | 一級建築士（大臣登録 第 １２３４５６号）
仕様が複数ある場合、必要最小限の仕様のもの、又は仕様の範囲を以下に記載
項目 | 小項目 | 仕様 |  | 備考
建築材料 (法第37条) | 基礎コンクリート | JIS | 設計基準強度Fc:24N/㎟以上 スランプ:18㎝以下
| 基礎鉄筋 | JIS | SD295
令第2章第2節 (居室の天井の高さ、床の高さ及び防湿方法) | 居室の床の高さ及び防湿方法(令第22条) | 床の高さ | 640(直下の地面(BM＋400)から)
|  | 防湿方法 | ねこ土台(有効換気面積75㎠/m)
令第3章第2節 (構造部材等) | 構造部材の耐久 (令第37条) | 構造耐力上必要な部分 | 腐食、腐朽、摩損のおそれのあるものに腐食等防止の措置
| 基礎(令第38条) | 支持地盤の種別及び位置 | 砂質地盤(GL-0.5m)
|  | 基礎の種類 | 鉄筋コンクリート造べた基礎
|  | 基礎の底部の位置 | 地盤面からの深さ:GL-100、根入れ:GL-300
|  | 基礎の底部に作用する荷重の数値・算出方法 | 地盤の許容応力度 30kN/㎡
|  | 木ぐい及び常水面の位置 | 対象外(木ぐい無し)
|  | 鉄筋 | 主筋:D13、立上り・底盤・開口補強筋:D10
| 地盤調査(令第38条) | 地盤調査 | SWS試験 | SWS試験結果に基づく地盤調査報告書(添付省略)
|  | 地盤改良 | 該当なし
| 屋根ふき材等 (令第39条) | 屋根ふき材の固定方法 | 平部:全数固定、棟部:ねじ固定、軒・けらば:ねじ3本固定
|  | 屋外に面する部分のタイル等の緊結方法 | 該当なし
|  | 太陽光システム等を設置した際の防錆処理 | 該当なし
令第3章第3節 (木構造) | 木材(令第41条) | 木材の規格(JAS)または等級 | 横架材、柱材、筋かい等、その他:無等級材 耐力上の欠点のないこと
| 土台及び基礎 (令第42条) | 柱脚の固定方法 | 土台120×120(ヒノキ、無等級材)を設ける
|  | 土台の固定方法 | アンカーボルト(M12)＋座金(厚)4.5×40角×14φにより緊結、柱から200以内に設置(設置間隔:2700以内) | Zマーク表示金物又は同等認定品
| 柱の小径(令第43条) | 横架材間距離 | 1階 小径120、横架材相互間の垂直距離の最大:2844 柱の小径と横架材間内法寸法の比率:1/23.7 2階 小径120、横架材相互間の垂直距離の最大:2730 柱の小径と横架材間内法寸法の比率:1/22.8
|  | 柱断面の欠き取り(1/3以上)の有無 | 1/3以上欠き取る場合は適切に補強
|  | 2階建てのすみ柱 | 通し柱、又は同等の補強(N値計算による)
|  | 有効細長比(最大値) | 1階 座屈長さ:2844 柱の有効細長比=82.1<150 2階 座屈長さ:2730 柱の有効細長比=78.9<150 | 座屈長さ=横架材相互間内法
| はり等の横架材 (令第44条) | 中央部付近の下側に耐力上支障のある欠き込み | 欠込み:無し
| 筋かい(令第45条) | 筋かいの断面 | 45×90
|  | 筋かいの欠き込み | 原則欠き込み無し (必要な場合)たすき部補強:両面から短冊金物(S)当て六角ボルト(M12)締め、スクリューくぎ(ZS50)打ち | Zマーク表示金物又は同等認定品
| 構造耐力上必要な軸組 (令第46条) | 第1項 | 主要な梁せい:スギ(120×120～240)
|  | 第3項 床組・小屋ばり組の火打、構造用合板等、振れ止め | 床組:構造用合板(厚)24 小屋ばり組:火打ちばり(木製)、振れ止め:設置 火打土台:スギ(45×90)ユニットバス、土間床部分は除く
|  | 第4項 壁量基準(耐震・耐風) | 筋かい(45×90シングル、ダブル)、配置は壁量平面図による
| 継手・仕口(令第47条) | 筋かい端部 | 緊結方法:筋かいプレート(BP2等) | Zマーク表示金物又は同等認定品
|  | 耐力壁両側柱頭・柱脚 | N値計算による | N値計算書
|  | その他の柱頭・柱脚 | かど金物(CP-L)等 | Zマーク表示金物又は同等認定品
|  | 小屋組の接合方法 | 耐風性向上のための接合部仕様 たるき-軒桁接合:ひねり金物ST-15 たるき-もや接合:鉄丸くぎ2-N75 2本斜め打ち 小屋束-小屋ばり・小屋束-もや接合:かすがいC120両面打ち | 平12建告第1460号 基準風速:34m/s、 樹種:J3(スギ) Zマーク表示金物又は同等認定品
| 防腐措置等(令第49条) | 鉄網モルタル下地等の防水措置 | 該当なし
|  | 構造耐力上主要な部分の柱、筋かい、土台 | 地面から1mの範囲で防腐・防蟻処理
項目 | 小項目 | 仕様 |  | 備考
令第3章第4節の2 (補強コンクリートブロック造) | 塀(令第62条の8) | 構造方法 | 控え壁なし | 塀の高さ=1200
|  | 材料の種別 | 建築用コンクリートブロックA種
|  | 壁の厚さ | 150
|  | 補強筋 | 壁内部 縦横に80㎝間隔にD10配置 横筋:壁頂・基礎補強筋、縦筋:壁端部、隅角部 D10
|  | 補強筋端部 | 端部はかぎ状に折り曲げ、交差する鉄筋にかぎ掛け
防火構造 延焼のおそれのある部分 | 屋根(法第22条) | 仕上 | 粘土瓦(防災瓦) | 瓦:不燃材料
|  | 野地板 | 構造用合板特類(厚)12 鉄丸くぎN38 150ピッチでたるきに固定
|  | 防水紙 | 改質アスファルトルーフィング940(22㎏)
| 外壁(法第23条) | 仕上 | 窯業系サイディング(厚)18 通気構造 | 準防火材料(認定番号XX)
| 軒裏(令第108条) | 仕上 | 繊維混入ケイ酸カルシウム板(厚)11.5 EP
居室の内装 | 内装材 (令第20条の7) | 内装材(複合フローリング、集成材、ビニルクロス、化粧石こうボード、ふすま紙、内装・収納ドア、洗面化粧台、キッチンセット、接着剤) | 全てF☆☆☆☆ | 全ての居室
居室の換気 | 換気設備 (令第20条の8) | 機械換気設備の構造 | 第3種機械換気設備 80㎡/h ×2基(1，2階便所に設置)、 各居室に換気口設置 台所はレンジフードによる(換気量〇〇㎡/h) | 内装ドアにはアンダーカット H=10、または換気ガラリ設置
|  | 天井裏等(合板、構造用合板、収納内部、石こうボード) | 全てF☆☆☆☆ | 全ての天井裏等
給排水衛生設備 | 建築設備の構造強度 (令第129条の2の3) | 昇降機以外の建築設備の構造方法 | 建築物に設ける昇降機以外の建築設備の安全設置に関する平12建告第1388号および同左第5改正(平24国交告第1447号)の構造方法に従い設置 | 平25国住指第4725号(給湯設備の転倒防止に係る技術基準の改正 技術的助言)
| 給水、排水その他の配管設備 (令第129条の2の4) | 給水・給湯管材料 | 引込:ステンレス管 敷地内:耐衝撃硬質塩化ビニル管 住戸内:架橋ポリエチレン管
|  | 排水管材料 | 排水桝:コンクリート製桝、硬質塩化ビニル製桝 排水管:硬質塩化ビニル製排水管 地中埋設管:防食テープにて処理 排水勾配:1/100以上 管径は、上下水道局の基準による
|  | 水栓 | 吐水口空間を有効に確保する
特定行政庁が条例、規則で定める規定 | 法第40条 |  | -
| 法第41条 |  | -